## Krycí list
KRYCÍ LIST ROZPOČTU
| Název stavby |  |  | PRODLOUŽENÍ KANALIZACE ZA ZBROJNICÍ, DOLNÍ RADECHOVÁ | [8 empty] | JKSO
| Kód stavby |  |  | OBECDRADECH15
| Název objektu |  |  | SPLAŠKOVÁ KANALIZACE (výkaz výměr) | [8 empty] | EČO
| Kód objektu |  |  | 001a
| Název části | [11 empty] | Místo
Kód části
Název podčásti
Kód podčásti
[13 empty] | IČ | DIČ
| Objednatel |  |  | OBEC DOLNÍ RADECHOVÁ
| Projektant |  |  | ING. ARCH. ALEŠ PŘIBYL
Zhotovitel
|  |  |  | Rozpočet číslo | Zpracoval | [7 empty] | Dne
[5 empty] | JIŘÍ KOCIÁN | [7 empty] | 28.01.2015
Měrné a účelové jednotky
Počet |  |  |  | Náklady / 1 m.j. | Počet |  |  | Náklady / 1 m.j. |  | Počet |  |  |  | Náklady / 1 m.j.
|  |  | 0 | 0 |  |  | 0 | 0 |  |  |  |  | 0 |  |  | 0
|  |  |  | Rozpočtové náklady v |  |  |  | CZK
A |  | Základní rozp. náklady |  |  | B |  | Doplňkové náklady |  |  | C |  | Náklady na umístění stavby
1 | HSV |  | Dodávky | 0 | 8 | Práce přesčas |  | 0 |  | 13 | Zařízení staveniště |  |  | 21 | % | 0
2 |  |  | Montáž | 0 | 9 | Bez pevné podl. |  | 0 |  | 14 | Mimostav. doprava |  |  | 21 | % | 0
3 | PSV |  | Dodávky | 0 | 10 | Kulturní památka |  | 0 |  | 15 | Územní vlivy |  |  | 21 | % | 0
4 |  |  | Montáž | 0 | 11 |  |  | 0 |  | 16 | Provozní vlivy |  |  | 21 | % | 0
5 | "M" |  | Dodávky | 0 | [5 empty] | 17 | Ostatní |  |  | 21 | % | 0
6 |  |  | Montáž | 0 | [5 empty] | 18 | NUS z rozpočtu |  |  |  |  | 0
7 | ZRN (ř. 1-6) |  |  | 0 | 12 | DN (ř. 8-11) |  | 0 |  | 19 | NUS (ř. 13-18) |  |  |  |  | 0
20 | HZS |  |  | 0 | 21 | Kompl. činnost |  | 0 | 21 | 22 | Ostatní náklady |  |  |  |  | 0
Projektant | [9 empty] | D |  | Celkové náklady
[10 empty] | 23 | Součet 7, 12, 19-22 |  |  |  |  | 0 | 0
Datum a podpis |  |  |  |  | Razítko |  |  |  |  | 24 | 15 | % | 0 | DPH |  | 0 | 0
Objednatel | [9 empty] | 25 | 21 | % | 0 | DPH |  | 0 | 0
[10 empty] | 26 | Cena s DPH (ř. 23-25) |  |  |  |  | 0
Datum a podpis |  |  |  |  | Razítko |  |  |  |  | E |  | Přípočty a odpočty
Zhotovitel | [9 empty] | 27 | Dodávky objednatele |  |  |  |  | 0
[10 empty] | 28 | Klouzavá doložka |  |  |  |  | 0
Datum a podpis |  |  |  |  | Razítko |  |  |  |  | 29 | Zvýhodnění + - |  |  |  |  | 0

## Rekapitulace
REKAPITULACE ROZPOČTU
Stavba: | PRODLOUŽENÍ KANALIZACE ZA ZBROJNICÍ, DOLNÍ RADECHOVÁ
Objekt: | SPLAŠKOVÁ KANALIZACE (výkaz výměr)
Část:
JKSO:
Objednatel: | OBEC DOLNÍ RADECHOVÁ
Zhotovitel:
Datum: | 28.01.2015
Kód | Popis | Cena celkem | Hmotnost celkem | Suť celkem
1 | 2 | 3 | 4 | 5
HSV | Práce a dodávky HSV | 0 | 179.1739 | 0
1 | Zemní práce | 0 | 143.7198 | 0
4 | Vodorovné konstrukce | 0 | 30.5557 | 0
5 | Komunikace | 0 | 0 | 0
8 | Trubní vedení | 0 | 4.8985 | 0
99 | Přesun hmot | 0 | 0 | 0
OST | Ostatní | 0 | 0 | 0
| Celkem | 0 | 179.1739 | 0

## Rozpocet
ROZPOČET
Stavba: |  | PRODLOUŽENÍ KANALIZACE ZA ZBROJNICÍ, DOLNÍ RADECHOVÁ
Objekt: |  | SPLAŠKOVÁ KANALIZACE (výkaz výměr)
Část:
JKSO:
Objednatel: |  | OBEC DOLNÍ RADECHOVÁ
Zhotovitel:
Datum: |  | 28.01.2015
P.Č. | TV | KCN | Kód položky | Popis | MJ | Množství celkem | Cena jednotková | Cena celkem | Hmotnost | Hmotnost celkem | Hmotnost sutě | Hmotnost sutě celkem | Sazba DPH | Typ položky | Úroveň
1 | 2 | 3 | 4 | 5 | 6 | 7 | 8 | 9 |  |  |  |  | 10 | 11 | 12
| D |  | HSV | Práce a dodávky HSV |  |  |  | 0 |  | 179.1739 |  | 0 |  |  | 0
| D |  | 1 | Zemní práce |  |  |  | 0 |  | 143.7198 |  | 0 |  |  | 1
1 | K | 001 | 119001411 | Dočasné zajištění podzemního potrubí a podzemních vedení potrubí DN do 200 | m | 7 |  | 0 | 0.01068 | 0.07476 | 0 | 0 | 21 | 4 | 2
2 | K | 001 | 120001101 | Příplatek za ztížení vykopávky v blízkosti podzemního vedení | m3 | 10.5 |  | 0 | 0 | 0 | 0 | 0 | 21 | 4 | 2
|  |  |  | "křížení a souběh s plynem" 7*1*1,5 |  | 10.5 | [8 empty] | 2 | 2 | -1 | 1
3 | K | 001 | 132201202 | Hloubení rýh š do 2000 mm v hornině tř. 3 objemu do 1000 m3 | m3 | 62.091 |  | 0 | 0 | 0 | 0 | 0 | 21 | 4 | 2
|  |  |  | "DN 250" 164*0,9*1,9*0,2 |  | 56.088 | [8 empty] | 2 | 2 | -1 | 0
|  |  |  | "DN 150" (2,65+2,5+1+3,05+1+2+1,5)*0,7*1,8*0,2 |  | 3.452 | [8 empty] | 2 | 2 | -1 | 0
|  |  |  | "plastová šachta" 3*1,2*1,2*2*0,2 |  | 1.728 | [8 empty] | 2 | 2 | -1 | 0
|  |  |  | "betonová šachta" 1,4*1,4*2,1*0,2 |  | 0.823 | [8 empty] | 2 | 2 | -1 | 0
|  |  |  | Součet |  | 62.091 | [8 empty] | 2 | 4 | -1 | 1
4 | K | 001 | 132201209 | Příplatek za lepivost k hloubení rýh š do 2000 mm v hornině tř. 3 | m3 | 6.209 |  | 0 | 0 | 0 | 0 | 0 | 21 | 4 | 2
|  |  |  | 62,091*0,5*0,2 |  | 6.209 | [8 empty] | 2 | 2 | -1 | 1
5 | K | 001 | 132301202 | Hloubení rýh š do 2000 mm v hornině tř. 4 objemu do 1000 m3 | m3 | 248.367 |  | 0 | 0 | 0 | 0 | 0 | 21 | 4 | 2
|  |  |  | "DN 250" 164*0,9*1,9*0,8 |  | 224.352 | [8 empty] | 2 | 2 | -1 | 0
|  |  |  | "DN 150" (2,65+2,5+1+3,05+1+2+1,5)*0,7*1,8*0,8 |  | 13.81 | [8 empty] | 2 | 2 | -1 | 0
|  |  |  | "plastová šachta" 3*1,2*1,2*2*0,8 |  | 6.912 | [8 empty] | 2 | 2 | -1 | 0
|  |  |  | "betonová šachta" 1,4*1,4*2,1*0,8 |  | 3.293 | [8 empty] | 2 | 2 | -1 | 0
|  |  |  | Součet |  | 248.367 | [8 empty] | 2 | 4 | -1 | 1
6 | K | 001 | 132301209 | Příplatek za lepivost k hloubení rýh š do 2000 mm v hornině tř. 4 | m3 | 99.347 |  | 0 | 0 | 0 | 0 | 0 | 21 | 4 | 2
|  |  |  | 248,367*0,5*0,8 |  | 99.347 | [8 empty] | 2 | 2 | -1 | 1
7 | K | 001 | 162401102 | Vodorovné přemístění do 2000 m výkopku z horniny tř. 1 až 4 | m3 | 140.459 |  | 0 | 0 | 0 | 0 | 0 | 21 | 4 | 2
|  |  |  | 62,091+248,367-187,219+17,220 |  | 140.459 | [8 empty] | 2 | 2 | -1 | 1
8 | K | 001 | 167101101 | Nakládání výkopku z hornin tř. 1 až 4 do 100 m3 | m3 | 33.181 |  | 0 | 0 | 0 | 0 | 0 | 21 | 4 | 2
|  |  |  | "20 % vytl. zeminy" 79,803*0,2 |  | 15.961 | [8 empty] | 2 | 2 | -1 | 0
|  |  |  | "ornice" 164*0,7*0,15 |  | 17.22 | [8 empty] | 2 | 2 | -1 | 0
|  |  |  | Součet |  | 33.181 | [8 empty] | 2 | 4 | -1 | 1
9 | K | 001 | 171201201 | Uložení sypaniny na skládky | m3 | 140.459 |  | 0 | 0 | 0 | 0 | 0 | 21 | 4 | 2
10 | K | 001 | 174101101 | Zásyp jam, šachet rýh nebo kolem objektů sypaninou se zhutněním | m3 | 197.226 |  | 0 | 0 | 0 | 0 | 0 | 21 | 4 | 2
|  |  |  | 62,091+248,367-0,49-15,719-79,803-17,220 |  | 197.226 | [8 empty] | 2 | 2 | -1 | 1
11 | K | 001 | 175101101 | Obsypání potrubí bez prohození sypaniny z hornin tř. 1 až 4 uloženým do 3 m od kraje výkopu | m3 | 79.802 |  | 0 | 0 | 0 | 0 | 0 | 21 | 4 | 2
|  |  |  | "DN 250" 164*(0,9*0,55-5,42/100) |  | 72.291 | [8 empty] | 2 | 2 | -1 | 0
|  |  |  | "DN 150" 13,7*(0,7*0,55-3,14*0,08*0,08) |  | 4.999 | [8 empty] | 2 | 2 | -1 | 0
|  |  |  | "šachty" 3*1,2*1,2*0,4+1,4*1,4*0,4 |  | 2.512 | [8 empty] | 2 | 2 | -1 | 0
|  |  |  | Součet |  | 79.802 | [8 empty] | 2 | 4 | -1 | 1
12 | M | MAT | 583373030 | štěrkopísek frakce 0-8 | t | 143.645 |  | 0 | 1 | 143.645 | 0 | 0 | 21 | 8 | 2
|  |  |  | 79,803*1,8 |  | 143.645 | [8 empty] | 2 | 2 | -1 | 1
13 | K | 001 | 181301102 | Rozprostření a urovnání ornice v rovině nebo ve svahu sklonu do 1:5 při souvislé ploše do 500 m2, tl vrstvy přes 100 do 150 mm | m2 | 114.8 |  | 0 | 0 | 0 | 0 | 0 | 21 | 4 | 2
|  |  |  | 164*0,7 |  | 114.8 | [8 empty] | 2 | 2 | -1 | 1
| D |  | 4 | Vodorovné konstrukce |  |  |  | 0 |  | 30.5557 |  | 0 |  |  | 1
14 | K | 271 | 451541111 | Lože pod potrubí otevřený výkop ze štěrkodrtě | m3 | 0.49 |  | 0 | 1.7034 | 0.83467 | 0 | 0 | 21 | 4 | 2
|  |  |  | "lože pod bet. šachtu" 1,4*1,4*0,25 |  | 0.49 | [8 empty] | 2 | 2 | -1 | 1
15 | K | 271 | 451573111 | Lože pod potrubí otevřený výkop ze štěrkopísku | m3 | 15.719 |  | 0 | 1.8908 | 29.721 | 0 | 0 | 21 | 4 | 2
|  |  |  | "DN 250" 164*0,9*0,1 |  | 14.76 | [8 empty] | 2 | 2 | -1 | 0
|  |  |  | "DN 150" 13,7*0,7*0,1 |  | 0.959 | [8 empty] | 2 | 2 | -1 | 0
|  |  |  | Součet |  | 15.719 | [8 empty] | 2 | 4 | -1 | 1
16 | K | 271 | 452311121 | Podkladní desky z betonu prostého tř. C 8/10 otevřený výkop | m3 | 0.294 |  | 0 | 0 | 0 | 0 | 0 | 21 | 4 | 2
|  |  |  | 1,4*1,4*0,15 |  | 0.294 | [8 empty] | 2 | 2 | -1 | 1
| D |  | 5 | Komunikace |  |  |  | 0 |  | 0 |  | 0 |  |  | 1
17 | K | 001 | 121101101 | Sejmutí ornice s vodorovným přemístěním do 50 m | m3 | 9.12 |  | 0 | 0 | 0 | 0 | 0 | 21 | 4 | 2
|  |  |  | 12*3,8*0,2 |  | 9.12 | [8 empty] | 2 | 2 | -1 | 1
18 | K | 001 | 122201101 | Odkopávky a prokopávky nezapažené v hornině tř. 3 objem do 100 m3 | m3 | 17.48 |  | 0 | 0 | 0 | 0 | 0 | 21 | 4 | 2
|  |  |  | 17,5*3,8*0,4-9,12 |  | 17.48 | [8 empty] | 2 | 2 | -1 | 1
19 | K | 001 | 162401102 | Vodorovné přemístění do 2000 m výkopku z horniny tř. 1 až 4 | m3 | 26.6 |  | 0 | 0 | 0 | 0 | 0 | 21 | 4 | 2
|  |  |  | 9,12+17,48 |  | 26.6 | [8 empty] | 2 | 2 | -1 | 1
20 | K | 221 | 564751111 | Podklad z kameniva hrubého drceného vel. 32-63 mm tl 150 mm | m2 | 66.5 |  | 0 | 0 | 0 | 0 | 0 | 21 | 4 | 2
|  |  |  | 17,5*3,8 |  | 66.5 | [8 empty] | 2 | 2 | -1 | 1
21 | K | 221 | 564762111 | Podklad z vibrovaného štěrku ŠV tl 200 mm | m2 | 66.5 |  | 0 | 0 | 0 | 0 | 0 | 21 | 4 | 2
| D |  | 8 | Trubní vedení |  |  |  | 0 |  | 4.8985 |  | 0 |  |  | 1
22 | K | 271 | 871313121 | Montáž potrubí z kanalizačních trub z PVC otevřený výkop sklon do 20 % DN 150 | m | 13.7 |  | 0 | 0 | 0 | 0 | 0 | 21 | 4 | 2
|  |  |  | 2,65+2,5+1+3,05+1+2+1,5 |  | 13.7 | [8 empty] | 2 | 2 | -1 | 1
23 | M | MAT | 286113150 | trubka kanalizace plastová KGEM-160x5000 mm SN4 | kus | 2.995 | 0 | 0 | 0.01366 | 0.040912 | 0 | 0 | 21 | 8 | 2
|  |  |  | 13,7/5*1,093 |  | 2.995 | [8 empty] | 2 | 2 | -1 | 1
24 | K | 271 | 871373121 | Montáž potrubí z kanalizačních trub z PVC otevřený výkop sklon do 20 % DN 300 | m | 164 |  | 0 | 1e-05 | 0.00164 | 0 | 0 | 21 | 4 | 2
25 | M | MAT | 286113370 | trubka kanalizace plastová kompaktní - 250x5000 mm SN8 | kus | 35.85 | 0 | 0 | 0.0362 | 1.2978 | 0 | 0 | 21 | 8 | 2
|  |  |  | 164/5*1,093 |  | 35.85 | [8 empty] | 2 | 2 | -1 | 1
26 | K | 271 | 877313123 | Montáž tvarovek jednoosých na potrubí z trub z PVC těsněných kroužkem otevřený výkop DN 150 | kus | 2 |  | 0 | 1e-05 | 2e-05 | 0 | 0 | 21 | 4 | 2
27 | M | MAT | 286113600 | koleno kanalizace plastové KGB 150x30° | kus | 2.03 | 0 | 0 | 0.00064 | 0.0012992 | 0 | 0 | 21 | 8 | 2
28 | K | 271 | 877373121 | Montáž tvarovek odbočných na potrubí z trub z PVC těsněných kroužkem otevřený výkop. DN 300 | kus | 2 |  | 0 | 5e-05 | 0.0001 | 0 | 0 | 21 | 4 | 2
29 | M | MAT | 286113990 | odbočka kanalizační plastová s hrdlem KGEA-250/150/45° | kus | 2.04 | 0 | 0 | 0.00718 | 0.014647 | 0 | 0 | 21 | 8 | 2
30 | K | 271 | 877315231 | Montáž víčka z tvrdého PVC-systém KG DN 150 | kus | 5 |  | 0 | 0 | 0 | 0 | 0 | 21 | 4 | 2
31 | M | MAT | 286115880 | zátka kanalizace plastové KGM DN 150 | kus | 5.1 | 0 | 0 | 0.00029 | 0.001479 | 0 | 0 | 21 | 8 | 2
32 | K | 271 | 894411121 | Zřízení šachet kanalizačních z betonových dílců na potrubí DN nad 200 do 300 dno beton tř. C 25/30 | kus | 1 |  | 0 | 2.0265 | 2.0265 | 0 | 0 | 21 | 4 | 2
33 | M | MAT | 592240060a | dílec betonový pro vstupní šachty SU-M 100x68,5 cm - šachtové dno | kus | 1.01 | 0 | 0 | 0.43 | 0.4343 | 0 | 0 | 21 | 8 | 2
|  |  |  | 1*1,01 |  | 1.01 | [8 empty] | 2 | 2 | -1 | 1
34 | M | MAT | 592240500 | dílec betonový pro vstupní šachty SR-M 100x25 cm - šachtová skruž | kus | 1.01 | 0 | 0 | 0.254 | 0.25654 | 0 | 0 | 21 | 8 | 2
35 | M | MAT | 592240560 | dílec betonový pro vstupní šachty SH-M 100/62,5x67 cm - šachtový kónus | kus | 1.01 | 0 | 0 | 0.57 | 0.5757 | 0 | 0 | 21 | 8 | 2
36 | M | MAT | 592240130 | dílec betonový pro vstupní šachty AR-V 100x62,5 cm - vyrovnávací prstenec | kus | 1.01 | 0 | 0 | 0.053 | 0.05353 | 0 | 0 | 21 | 8 | 2
37 | K | 271 | 899103111 | Osazení poklopů litinových nebo ocelových včetně rámů hmotnosti nad 100 do 150 kg | kus | 1 |  | 0 | 0.00702 | 0.00702 | 0 | 0 | 21 | 4 | 2
38 | M | MAT | 562306020a | poklop + rám kruhový DN 600 | kus | 1 | 0 | 0 | 0.007 | 0.007 | 0 | 0 | 21 | 8 | 2
39 | K | PK | 89-9001 | Osazení plastových šachet | kus | 3 |  | 0 | 0 | 0 | 0 | 0 | 21 | 4 | 2
40 | M | MAT | 592238760a | plastová šachta Wavin DN 600 s plastovým poklopem - komplet | kus | 3 | 0 | 0 | 0.06 | 0.18 | 0 | 0 | 21 | 8 | 2
| D |  | 99 | Přesun hmot |  |  |  | 0 |  | 0 |  | 0 |  |  | 1
41 | K | 271 | 998276101 | Přesun hmot pro trubní vedení z trub z plastických hmot otevřený výkop | t | 179.174 |  | 0 | 0 | 0 | 0 | 0 | 21 | 4 | 2
| D |  | OST | Ostatní |  |  |  | 0 |  | 0 |  | 0 |  |  | 0
42 | K | PK | 001 | Geodetické zaměření trasy kanalizace | kpl | 1 |  | 0 | 0 | 0 | 0 | 0 | 21 | 512 | 1
|  |  |  | Celkem |  |  |  | 0 |  | 179.1739 |  | 0